## Voltage
Decimal | Hex | Voltage | Table (Decimal) | Table (Hex)
0 | 0 | 0 | 0 | 0
40 | 28 | 0.2 | 2 | 2
80 | 50 | 0.4 | 4 | 4
120 | 78 | 0.6 | 6 | 6
160 | A0 | 0.8 | 8 | 8
200 | C8 | 1 | 10 | A
240 | F0 | 1.2 | 12 | C
280 | 118 | 1.4 | 14 | E
320 | 140 | 1.6 | 16 | 10
360 | 168 | 1.8 | 18 | 12
400 | 190 | 2 | 20 | 14
440 | 1B8 | 2.2 | 22 | 16
480 | 1E0 | 2.4 | 24 | 18
520 | 208 | 2.6 | 26 | 1A
560 | 230 | 2.8 | 28 | 1C
600 | 258 | 3 | 30 | 1E
640 | 280 | 3.2 | 32 | 20
680 | 2A8 | 3.4 | 34 | 22
720 | 2D0 | 3.6 | 36 | 24
760 | 2F8 | 3.8 | 38 | 26
800 | 320 | 4 | 40 | 28
840 | 348 | 4.2 | 42 | 2A
880 | 370 | 4.4 | 44 | 2C
920 | 398 | 4.6 | 46 | 2E
960 | 3C0 | 4.8 | 48 | 30
1000 | 3E8 | 5 | 50 | 32

## Temperature
Fahrenheit | Hex temp (F) | Decimal Temperature | HEX Temp | Resistance | RT1 | B | T1 | T2 | Calculated Resistance | Voltage | Decimal Value | Hex Value
32 | 20 | 0 | 0 | 33630 | 10000 | 4038 | 298.15 | 273.15 | 34541.2045 | 1.1226 | 57.4749 | 39
50 | 32 | 10 | A | 20240 | 10000 | 4038 | 298.15 | 283.15 | 20492.5035 | 1.6397 | 83.9551 | 53
68 | 44 | 20 | 14 | 12560 | 10000 | 4038 | 298.15 | 293.15 | 12598.5899 | 2.2125 | 113.2814 | 71
69.8 | 45 | 21 | 15 |  | 10000 | 4038 | 298.15 | 294.15 | 12022.221 | 2.2704 | 116.2462 | 74
71.6 | 47 | 22 | 16 |  | 10000 | 4038 | 298.15 | 295.15 | 11475.8611 | 2.3282 | 119.2036 | 77
73.4 | 49 | 23 | 17 |  | 10000 | 4038 | 298.15 | 296.15 | 10957.7723 | 2.3857 | 122.1504 | 7A
75.2 | 4B | 24 | 18 |  | 10000 | 4038 | 298.15 | 297.15 | 10466.3269 | 2.443 | 125.0835 | 7D
77 | 4D | 25 | 19 | 10000 | 10000 | 4038 | 298.15 | 298.15 | 10000 | 2.5 | 128 | 80
78.8 | 4E | 26 | 1A | 10000 | 10000 | 4038 | 298.15 | 299.15 | 9557.3621 | 2.5566 | 130.897 | 82
80.6 | 50 | 27 | 1B | 10000 | 10000 | 4038 | 298.15 | 300.15 | 9137.073 | 2.6127 | 133.7718 | 85
82.4 | 52 | 28 | 1C | 10000 | 10000 | 4038 | 298.15 | 301.15 | 8737.8756 | 2.6684 | 136.6217 | 88
84.2 | 54 | 29 | 1D | 10000 | 10000 | 4038 | 298.15 | 302.15 | 8358.5904 | 2.7235 | 139.4443 | 8B
86 | 56 | 30 | 1E | 10000 | 10000 | 4038 | 298.15 | 303.15 | 7998.1101 | 2.7781 | 142.2372 | 8E
104 | 68 | 40 | 28 | 5241 | 10000 | 4038 | 298.15 | 313.15 | 5227.0423 | 3.2836 | 168.1219 | A8
122 | 7A | 50 | 32 | 3507 | 10000 | 4038 | 298.15 | 323.15 | 3507.1781 | 3.7017 | 189.5289 | BD
140 | 8C | 60 | 3C | 2400 | 10000 | 4038 | 298.15 | 333.15 | 2410.2563 | 4.0289 | 206.281 | CE
158 | 9E | 70 | 46 | 1677 | 10000 | 4038 | 298.15 | 343.15 | 1693.0225 | 4.2761 | 218.934 | DA
176 | B0 | 80 | 50 | 1194 | 10000 | 4038 | 298.15 | 353.15 | 1213.2485 | 4.459 | 228.3014 | E4
194 | C2 | 90 | 5A | 865.2 | 10000 | 4038 | 298.15 | 363.15 | 885.5369 | 4.5933 | 235.1744 | EB
212 | D4 | 100 | 64 | 637 | 10000 | 4038 | 298.15 | 373.15 | 657.344 | 4.6916 | 240.2099 | F0

## Light
Decimal Value | Hex | Light
0 | 0 | Dark
50 | 32 | Medium Low
350 | 15E | Medium
700 | 2BC | Medium High
940 | 3AC | Bright Light